## Curva_Pot_15MW
wind speed (m/s) | mechanical power (MW) | EQ mechanical power (MW)
0 | 0 | 0
2.9995 | 0.20833 | 1.6667
3.3694 | 0.41667 | 3.3333
3.7055 | 0.625 | 5
4.0756 | 0.72917 | 5.8333
4.5459 | 1.1458 | 9.1667
4.9492 | 1.4583 | 11.6667
5.2512 | 1.875 | 15
5.6879 | 2.2917 | 18.3333
6.1239 | 3.0208 | 24.1667
6.627 | 3.8542 | 30.8333
6.9959 | 4.4792 | 35.8333
7.3645 | 5.2083 | 41.6667
7.7666 | 6.0417 | 48.3333
8.1348 | 6.9792 | 55.8333
8.4357 | 7.9167 | 63.3333
8.8373 | 8.9583 | 71.6667
9.1382 | 9.8958 | 79.1667
9.5393 | 11.1458 | 89.1667
9.7729 | 12.0833 | 96.6667
10.0064 | 13.0208 | 104.1667
10.2068 | 13.75 | 110
10.5406 | 15 | 120
25 | 15 | 120